## Sheet1
需求编号 | 测试用例描述 | 输入 | 预期输出 | 实际输出 | 问题描述 | 备注
2.1 | 系统启动，测试散热风扇初始状态是否为停止状态 | 启动温度控制器，观察散热风扇的初始状态情况 | 温度控制器中散热风扇初始状态为停止状态 | 温度控制器中散热风扇初始状态为开启状态 | 散热风扇的初始状态为开启状态，不是停止状态 | 问题1
2.2 | 测试温度控制器是否以1.2秒(误差小于 3%)为间隔循环进行采集温度和输出加热棒信号和散热风扇控制信号 | 连续输入多个温度信息如-20，-15，-10,0,10，15,25,35,45,50等，观察输出的控制指令 | 温度控制器以1.2秒为间隔循环进行采集温度和输出 | 输出指令时间间隔不是1.2S且误差大于3% | 温度控制器输出指令时间间隔不是1.2S且误差大于3% | 问题2
2.3 | 测试温度控制器的温度采集和处理功能能否对下边界进行截断处理 | 输入温度-21度和-22度 | 显示输入的温度为-20度 | 显示输入的温度为-21度和-22度 | 温度控制器的温度采集处理功能未对超出下边界的温度值进行截断处理 | 问题3
2.5 | 测试当温度控制器连续检测不足3次且当前温度小于等于设定温度时，散热风扇是否停止转动 | 在温度控制器中设定温度为10度，且当前散热风扇为开始状态下，输入一次10度，再输入两次11度或12度， | 当前散热风扇为开始状态 | 当前散热风扇为停止状态 | 检测到1次当前温度小于等于设定的温度时，散热风扇停止转动 | 问题4
3.1 | 当界面采集温度不等于11度时，测试温度传感器输入接口处理是否正确，当输入的数据包的“数据类型1”错误时，软件是否采取丢包处理 | 输入的数据包的“数据类型1”错误，校验位正确 | 温度控制器中不显示采集到数据，软件做丢包处理 | 温度控制器中显示到采集的数据 | 测试温度传感器输入接口处理是否正确时，当输入的数据包的“数据类型1”错误时，软件没有采取丢包处理 | 问题5
3.2 | 当界面采集温度不等于11度时，测试温度控制器中加热棒输出接口输出数据的“数据类型2”字段是否正确 | 输入温度传感器数据并读取加热棒输出数据 | 输出的“数据类型2”字段为0x11 | 输出的“数据类型2”字段为0x10 | 温度控制器的加热棒输出接口输出数据的“数据长度”字段输出出现错误 | 问题6
3.3 | 当界面采集温度不等于11度时，测试温度控制器中散热风扇输出接口的校验字段是否正确 | 输入温度传感器数据并读取散热风扇输出数据 | 输出的校验字段值为小端字节序 | 输出的校验字段为大端字节序 | 温度控制器的散热风扇输出接口的校验字段输出的值出现错误 | 问题7
其他需求或隐含需求 | 测试温度控制器中设定温度为10度，箱外温度为0度时，系统恒温稳定时间 | 测试温度控制器中设定温度为10度，箱外温度为0度，按照恒温箱温度变化模型计算温度并测试 | 温度控制器系统的温控稳定时间指标不大于 1 分钟 | 温度控制器控温输出的稳定时间约为30秒左右 | 能温度控制器满足控温稳定时间指标要求，时间约为30秒左右 | 需求测试验证
| 测试测试温度控制器中设定温度为20度，箱外温度为10度时，系统恒温稳定时间 | 测试温度控制器中设定温度为20度，箱外温度为10度，按照恒温箱温度变化模型计算温度并测试 | 温度控制器系统的温控稳定时间指标不大于 1 分钟 | 温度控制器控温输出的稳定时间约为30秒左右 | 能温度控制器满足控温稳定时间指标要求，时间约为30秒左右 | 需求测试验证
| 测试测试温度控制器中设定温度为20度，箱外温度为0度时，系统恒温稳定时间 | 测试温度控制器中设定温度为20度，箱外温度为0度，按照恒温箱温度变化模型计算温度并测试 | 温度控制器系统的温控稳定时间指标不大于 1 分钟 | 温度控制器控温输出的稳定时间约为29秒左右 | 能温度控制器满足控温稳定时间指标要求，时间约为29秒左右秒 | 需求测试验证
2.4 | 测试在温度控制器给定温度时，加热棒5次的输出电压值 | 在温度控制器中设定温度为10度，温度控制器计算当前时刻输出的电压值 | 根据计算得出当前输出时刻的电压值 | 当前输出时刻的电压值计算错误 | 在温度控制器中设定温度加热棒输出功能输出的电压值不对 | 问题8